## Full 1
QLC010 |  |  | Ut | Claraboia.
Claraboia de cúpula fixa parabòlica monovalva, de polimetilmetacrilat (PMMA), de base quadrada, llum de buit 40x40 cm, "PLÁSTICOS Y CLARABOYAS MATILLA", fins i tot sòcol de 25 cm d'altura, realitzat amb fàbrica de maó ceràmic buit de 29x14x7, rebuts amb morter de ciment, industrial, M-5.
Descompost | Ud | Descomposició |  |  |  | Rend. | Preu unitari |  | Preu partida
mt14iea020c | kg | Emulsió asfàltica aniònica amb càrregues tipus EB, segons UNE 104231. |  |  |  | 0.406 | 1.6 |  | 0.65
mt14lga010eb | m² | Làmina de betum modificat amb elastòmer SBS, LBM(SBS)-50/G-FP, de 3,5 mm d'espessor, massa nominal 5 kg/m², amb armadura de feltre de polièster reforçat i estabilitzat de 150 g/m², amb autoprotecció mineral de color gris. Segons UNE-EN 13707. |  |  |  | 0.546 | 6.94 |  | 3.79
mt04lcc010b | Ut | Maó ceràmic buit (totxana), per revestir, 29x14x7 cm, segons UNE-EN 771-1. |  |  |  | 18 | 0.2 |  | 3.6
mt08aaa010a | m³ | Aigua. |  |  |  | 0.006 | 1.5 |  | 0.01
mt09mif010ca | t | Morter industrial per a obra de paleta, de ciment, color gris, categoria M-5 (resistència a compressió 5 N/mm²), subministrat en sacs, segons UNE-EN 998-2. |  |  |  | 0.036 | 32.25 |  | 1.16
mt21mat010jbaa | Ut | Claraboia de cúpula fixa parabòlica monovalva, de polimetilmetacrilat (PMMA), de base quadrada, llum de buit 40x40 cm, "PLÁSTICOS Y CLARABOYAS MATILLA". Segons UNE-EN 1873. |  |  |  | 1 | 49 |  | 49
mt21cms010 | Ut | Material auxiliar per instal·lació, muntatge i fixació de claraboia prefabricada. |  |  |  | 1.689 | 2.25 |  | 3.8
mo029 | h | Oficial 1ª aplicador de làmines impermeabilitzants. |  |  |  | 0.421 | 23.3 |  | 9.81
mo067 | h | Ajudant aplicador de làmines impermeabilitzants. |  |  |  | 0.421 | 20.68 |  | 8.71
mo011 | h | Oficial 1ª muntador. |  |  |  | 0.443 | 24.08 |  | 10.67
mo080 | h | Ajudant muntador. |  |  |  | 1.315 | 20.68 |  | 27.19
mo113 | h | Peó ordinari construcció. |  |  |  | 0.125 | 19.47 |  | 2.43
| % | Mitjans auxiliars |  |  |  | 2 | 120.82 |  | 2.42
| % | Costos indirectes |  |  |  | 3 | 123.24 |  | 3.7
Cost de manteniment decennal: 59,66€ en els primers 10 anys. | [6 empty] | Total: |  | 126.94
Referència norma UNE i Títol de la norma transposició de norma armonitzada |  |  |  |  | Aplicabilitat (1) |  |  | Obligatorietat (2) |  | Sistema (3)
UNE-EN 13707:2005/A2:2010 |  |  |  |  | 142010 |  |  | 1102010 |  | 1/2+/3/4
Láminas flexibles para la impermeabilización. Láminas bituminosas con armadura para impermeabilización de cubiertas. Definiciones y características.
UNE-EN 771-1:2011 |  |  |  |  | 122012 |  |  | 122013 |  | 2+/4
Especificaciones de piezas para fábrica de albañilería. Parte 1: Piezas de arcilla cocida
UNE-EN 998-2:2012 |  |  |  |  | 162011 |  |  | 162012 |  | 2+/4
Especificaciones de los morteros para albañilería. Parte 2: Morteros para albañilería
UNE-EN 1873:2006 |  |  |  |  | 1102006 |  |  | 1102009 |  | 1/3/4
Accesorios prefabricados para cubiertas. Luces individuales para cubiertas de plástico. Especificación de producto y métodos de ensayo.
(1) Data d'aplicabilitat de la norma armonitzada i inici del període de coexistència
(2) Data final del període de coexistència / entrada en vigor marcat CE
(3) Sistema d'avaluació i verificació de la constància de les prestacions